## od 2 kg 2 meter
ROLL OD TO KG TO METER |  |  | size in mm
|  | ROLL DIAMETER (DIA) | 750 | FILM | BoPP
|  | ROLL INNER DIA (CORE ID + CORE THICKNESS x 2) | 176 | µ | 30
|  | COIL SIZE / WIDTH / WEB SIZE / FILM WIDTH | 850 | DENSITY | 0.905
| volume | pi x (R² - r²) x h
| R² - r² | 132881 | R = D/2 | 375
| volume | 354839277.3914 | r = d/2 | 88
| mass | vol x density
| wt in kg | 321.1295
| kg to meter | 13915.2658
www.gsmcalculator.com